## ЛСР 13 граф
СОГЛАСОВАНО: | [8 empty] | УТВЕРЖДАЮ:
Директор ХТИ - филиала СФУ
________________ | [8 empty] | ________________ Е. А. Бабушкина
" _____ " ________________ 2020 г. | [8 empty] | "______ " _______________2020 г.
ХТИ - филиал СФУ
(наименование стройки)
ЛОКАЛЬНЫЙ СМЕТНЫЙ РАСЧЕТ № 1
(локальная смета)
| на | монтаж автоматической пожарной сигнализации в здании Общежития № 2 по адресу: г. Абакан, ул. Комарова, д.11, строение 1, помещение 1
(наименование работ и затрат, наименование объекта)
Основание: Проект 03-2020 ПС
|  | Сметная стоимость монтажных работ _______________________________________________________________________________________________ |  | ___________________________838,468 |  | тыс. руб.
|  | Средства на оплату труда _______________________________________________________________________________________________ |  | ___________________________11,839*7,62 |  | тыс. руб.
|  | Сметная трудоемкость _______________________________________________________________________________________________ |  | _______________________________________________________________________________________________1224,16 |  | чел.час
Составлен в текущих ценах по состоянию на 01.08.2020 г.
№ пп | Обоснование | Наименование | Ед. изм. | Кол. | Стоимость единицы, руб. |  |  |  | Общая стоимость, руб.
[5 empty] | Всего | В том числе |  |  | Всего | В том числе
[6 empty] | Осн.З/п | Эк.Маш. | З/пМех |  | Осн.З/п | Эк.Маш. | З/пМех
1 | 2 | 3 | 4 | 5 | 6 | 7 | 8 | 9 | 10 | 11 | 12 | 13
Раздел 1. Демонтажные работы
1 | ФЕРм10-08-002-01 Приказ Минстроя России от 26.12.2019 №876/пр | Извещатель ПС автоматический: тепловой электро-контактный, магнитоконтактный в нормальном исполнении (Приказ от 04.09.2019 № 519/пр табл.3 п.4 Демонтаж оборудования, не пригодного для дальнейшего использования (предназначено в лом), без разборки и резки ОЗП=0,3; ЭМ=0,3 к расх.; ЗПМ=0,3; МАТ=0 к расх.; ТЗ=0,3; ТЗМ=0,3) | шт | 426 | 2.42 | 2.42 |  |  | 1031 | 1031
2 | ФЕРм08-02-390-01 Приказ Минстроя России от 26.12.2019 №876/пр | Короба пластмассовые: шириной до 40 мм (Приказ от 04.09.2019 № 519/пр табл.3 п.4 Демонтаж оборудования, не пригодного для дальнейшего использования (предназначено в лом), без разборки и резки ОЗП=0,3; ЭМ=0,3 к расх.; ЗПМ=0,3; МАТ=0 к расх.; ТЗ=0,3; ТЗМ=0,3) | 100 м | 11 1100/100 | 46.57 | 46.48 | 0.09 | 0.04 | 512 | 511 | 1
Итого прямые затраты по разделу в базисных ценах | [8 empty] | 1543 | 1542 | 1
Накладные расходы | [8 empty] | 1310
Сметная прибыль | [8 empty] | 951
Итоги по разделу 1 Демонтажные работы :
Монтаж оборудования | [8 empty] | 2475
Электромонтажные работы на других объектах | [8 empty] | 1329
Итого | [8 empty] | 3804
Всего с учетом "Письмо Минстроя РФ от 28.05.2020 № 20259-ИФ/0,9 Индекс изменения сметной стоимости по РХ объекты образования. Прочие. СМР=7,62" | [8 empty] | 28986
Итого по разделу 1 Демонтажные работы | [8 empty] | 28986
Раздел 2. Монтажные работы
3 | ФЕРм10-08-001-02 Приказ Минстроя России от 26.12.2019 №876/пр | Приборы ПС приемно-контрольные, пусковые, концентратор: блок базовый на 20 лучей ( С 2000-М) | шт | 1 | 130.23 | 117.7 |  |  | 130 | 118
4 | ФЕРм10-08-001-09 Приказ Минстроя России от 26.12.2019 №876/пр | Приборы приемно-контрольные объектовые на: 2 луча (С 2000-КДЛ) | шт | 5 | 63.38 | 59 |  |  | 317 | 295
5 | ФЕРм10-08-001-07 Приказ Минстроя России от 26.12.2019 №876/пр | Приборы приемно-контрольные сигнальные, концентратор: блок линейный (С 2000-БКИ) | 10 лучей | 1 | 44.16 | 38.69 |  |  | 44 | 39
6 | ФЕРм10-08-001-08 Приказ Минстроя России от 26.12.2019 №876/пр | Прибор ОПС на 4 луча (С 2000-СП1) | шт | 1 | 29.57 | 25.2 |  |  | 30 | 25
7 | ФЕРм10-08-001-13 Приказ Минстроя России от 26.12.2019 №876/пр | Устройства промежуточные на количество лучей: 1 (УК-ВК2, Бриз) | шт | 38 1+37 | 15.69 | 12.25 |  |  | 596 | 466
8 | ФЕРм08-03-572-03 Приказ Минстроя России от 26.12.2019 №876/пр | Блок управления шкафного исполнения или распределительный пункт (шкаф), устанавливаемый: на стене, высота и ширина до 600х600 мм (ЩМП) | шт | 4 | 218.99 | 20.44 | 21.65 | 2.26 | 876 | 82 | 87 | 9
9 | ФЕРм10-02-016-06 Приказ Минстроя России от 26.12.2019 №876/пр | Отдельно устанавливаемый: преобразователь или блок питания | шт | 1 | 187.3 | 103.14 | 36 | 4.02 | 187 | 103 | 36 | 4
10 | ФЕРм10-08-002-01 Приказ Минстроя России от 26.12.2019 №876/пр | Извещатель ПС автоматический: тепловой электро-контактный, магнитоконтактный в нормальном исполнении (ИПР-513АМ, С 2000-ИП) | шт | 58 20+38 | 9.36 | 8.08 |  |  | 543 | 469
11 | ФЕРм10-08-002-02 Приказ Минстроя России от 26.12.2019 №876/пр | Извещатель ПС автоматический: дымовой, фотоэлектрический, радиоизотопный, световой в нормальном исполнении (ДИП 34А) | шт | 406 | 19.24 | 16.16 |  |  | 7811 | 6561
12 | ФЕРм10-04-066-05 Приказ Минстроя России от 26.12.2019 №876/пр | Звонок ( Маяк 12К) | шт | 1 | 9.69 | 9.07 |  |  | 10 | 9
13 | ФЕРм10-08-019-01 Приказ Минстроя России от 26.12.2019 №876/пр | Коробка ответвительная на стене (УК-2П) | шт | 4 | 5.29 | 4.88 |  |  | 21 | 20
14 | ФЕРм08-02-390-01 Приказ Минстроя России от 26.12.2019 №876/пр | Короба пластмассовые: шириной до 40 мм | 100 м | 11 1100/100 | 206.76 | 154.92 | 0.31 | 0.14 | 2274 | 1704 | 3 | 2
15 | ФЕРм08-02-399-01 Приказ Минстроя России от 26.12.2019 №876/пр | Провод в коробах, сечением: до 6 мм2 | 100 м | 14,5 (1200+60+160+30)/100 | 38.59 | 26.51 | 1.81 | 0.26 | 560 | 384 | 26 | 4
16 | ФЕРм08-03-591-08 Приказ Минстроя России от 26.12.2019 №876/пр | Розетка штепсельная: неутопленного типа при открытой проводке | 100 шт | 0.01 | 454.03 | 342.84 | 4.77 | 0.64 | 5 | 3
Итого прямые затраты по разделу в базисных ценах | [8 empty] | 13404 | 10278 | 152 | 19
Накладные расходы | [8 empty] | 8567
Сметная прибыль | [8 empty] | 6288
Итоги по разделу 2 Монтажные работы :
Монтаж оборудования | [8 empty] | 21019
Электромонтажные работы на других объектах | [8 empty] | 7216
Монтаж радиотелевизионного и электронного оборудования | [8 empty] | 24
Итого | [8 empty] | 28259
Всего с учетом "Письмо Минстроя РФ от 28.05.2020 № 20259-ИФ/0,9 Индекс изменения сметной стоимости по РХ объекты образования. Прочие. СМР=7,62" | [8 empty] | 215334
Итого по разделу 2 Монтажные работы | [8 empty] | 215334
Раздел 3. Материалы в текущих ценах 2020 г. без НДС 20 %
17 | Прайс-лист Тинко | Пульт контроля и управления С 2000-М МАТ=7371,00/1,2 | шт. | 1 | 6142,5 7371,00/1,2 |  |  |  | 6143
18 | Прайс-лист Тинко | Контроллер С 2000-КДЛ МАТ=2483,52/1,2 | шт. | 5 | 2069,6 2483,52/1,2 |  |  |  | 10348
19 | Прайс-лист Тинко | Блок индикации С 2000-БКИ МАТ=4814,00/1,2 | шт. | 1 | 4011,67 4814,00/1,2 |  |  |  | 4012
20 | Прайс-лист Тинко | Блок релейный С 2000-СП1 МАТ=2237,00/1,2 | шт. | 1 | 1864,17 2237,00/1,2 |  |  |  | 1864
21 | Прайс-лист Тинко | Устройство коммутационное УК-ВК/02 МАТ=832,00/1,2 | шт. | 1 | 693,33 832,00/1,2 |  |  |  | 693
22 | Прайс-лист Тинко | Щит с монтажной панелью ЩМП-1-0 74 У2 МАТ=3351,00/1,2 | шт. | 4 | 2792,5 3351,00/1,2 |  |  |  | 11170
23 | Прайс-лист Тинко | Блок питания РИП 12 исп.01 МАТ=3903,00/1,2 | шт. | 1 | 3252,5 3903,00/1,2 |  |  |  | 3253
24 | Прайс-лист Тинко | Бокс аккумуляторный 2х17 МАТ=1703,00/1,2 | шт. | 1 | 1419,17 1703,00/1,2 |  |  |  | 1419
25 | Прайс-лист Тинко | Аккумулятор 17 А/Ч МАТ=2440,00/1,2 | шт. | 2 | 2033,33 2440,00/1,2 |  |  |  | 4067
26 | Прайс-лист Тинко | Извещатель пожарный ручной адресный ИПР-513АМ исп. 01 МАТ=663,00/1,2 | шт. | 20 | 552,5 663,00/1,2 |  |  |  | 11050
27 | Прайс-лист Тинко | Извещатель пожарный тепловой С 2000-ИП-03 МАТ=813,54/1,2 | шт. | 38 | 677,95 813,54/1,2 |  |  |  | 25762
28 | Прайс-лист Тинко | Извещатель пожарный дымовой ДИП 34А МАТ=884,52/1,2 | шт. | 406 | 737,1 884,52/1,2 |  |  |  | 299263
29 | Прайс-лист Тинко | Блок изолирующий БРИЗ МАТ=416,52/1,2 | шт. | 37 | 347,1 416,52/1,2 |  |  |  | 12843
30 | Прайс-лист Тинко | Маяк-12-К светозвуковой оповещатель МАТ=486,00/1,2 | шт. | 1 | 405 486,00/1,2 |  |  |  | 405
31 | Прайс-лист Тинко | Коробка ответвительная УК-2П МАТ=16,00/1,2 | шт. | 4 | 13,33 16,00/1,2 |  |  |  | 53
32 | Прайс-лист Тинко | Кабель-канал 16х25 МАТ=26,50/1,2 | м | 1100 | 22,08 26,50/1,2 |  |  |  | 24288
33 | Прайс-лист Тинко | Кабель КПСнг(А)-FRLS 1х2х0,5 мм МАТ=18,91/1,2 | м | 1200 | 15,76 18,91/1,2 |  |  |  | 18912
34 | Прайс-лист Тинко | Кабель КПСЭнг(А)-FRLS 2х2х0,75 МАТ=14,30/1,2 | м | 60 | 11,92 14,30/1,2 |  |  |  | 715
35 | Прайс-лист Тинко | Кабель КСРВнг(А)-FRLS 4х0,5 мм МАТ=18,90/1,2 | м | 160 | 15,75 18,90/1,2 |  |  |  | 2520
36 | Прайс-лист Тинко | Кабель ВВГ-нг(А) FRLS 3х0,75 МАТ=74,62/1,2 | м | 30 | 62,18 74,62/1,2 |  |  |  | 1865
37 | Прайс-лист Тинко | Розетка открытой проводки МАТ=35,00/1,2 | шт. | 1 | 29,17 35,00/1,2 |  |  |  | 29
38 | Прайс-лист Тинко | Эл. вилка МАТ=35,00/1,2 | шт. | 1 | 29,17 35,00/1,2 |  |  |  | 29
Итого прямые затраты по разделу в базисных ценах | [8 empty] | 440703
Итоги по разделу 3 Материалы в текущих ценах 2020 г. без НДС 20 % :
Материалы для монтажных работ | [8 empty] | 440703
Итого | [8 empty] | 440703
Всего с учетом "Текущие цены " | [8 empty] | 440703
Справочно, в базисных ценах:
Материалы | [8 empty] | 440703
Итого по разделу 3 Материалы в текущих ценах 2020 г. без НДС 20 % | [8 empty] | 440703
ИТОГИ ПО СМЕТЕ:
Итого прямые затраты по смете в базисных ценах | [8 empty] | 455650 | 11820 | 153 | 19
Накладные расходы | [8 empty] | 9877
В том числе, справочно:
80% ФОТ (от 9131) (Поз. 1, 3-7, 9-11, 13) | [8 empty] | 7305
92% ФОТ (от 9) (Поз. 12) | [8 empty] | 8
95% ФОТ (от 2699) (Поз. 2, 8, 14-16) | [8 empty] | 2564
Сметная прибыль | [8 empty] | 7239
В том числе, справочно:
60% ФОТ (от 9131) (Поз. 1, 3-7, 9-11, 13) | [8 empty] | 5479
65% ФОТ (от 2708) (Поз. 2, 8, 14-16, 12) | [8 empty] | 1760
Итоги по смете:
Итого Поз. 1-16 "Письмо Минстроя РФ от 28.05.2020 № 20259-ИФ/0,9 Индекс изменения сметной стоимости по РХ объекты образования. Прочие. СМР=7,62" | [8 empty] | 244320
Итого Поз. 17-38 "Текущие цены " | [8 empty] | 440703
Итого | [8 empty] | 685023
Справочно, в базисных ценах:
Материалы | [8 empty] | 443677
Машины и механизмы | [8 empty] | 153
ФОТ | [8 empty] | 11839
Накладные расходы | [8 empty] | 9877
Сметная прибыль | [8 empty] | 7239
Непредвиденные затраты 2% | [8 empty] | 13700
Итого с учетом доп. работ и затрат | [8 empty] | 698723
НДС 20% | [8 empty] | 139745
ВСЕГО по смете | [8 empty] | 838468
Составил: ___________________________Э .Э. Киршбаум
(должность, подпись, расшифровка)
Проверил: инженер-сметчик ХТИ-филиала СФУ ________________________ Н .В. Зирнит